## Sheet1
PA0	ADC1_INP16	reserve pin
PA1	ADC1_INP16	reserve pin
PA2	USART2_TX	reserve pin
PA3	USART2_RX	reserve pin
PA4	SPI1_CS	lagesensor
PA5	SPI1_SCK	lagesensor
PA6	SPI1_MISO	lagesensor
PA7	SPI1_MOSI	lagesensor
PA8	I2C3_SCK	Resereve Pin
PA9	USART1_RX	for flashing
PA10	USART1_TX	for flashing
PA11	M1_IN2	in Motor 1
PA12	M2_IN3	in Motor 2
PA13	M2_IN4	in Motor 2
PA14
PA15
PB0	PWM	Reserve pin	tim3 ch3
PB1	PWM	Reserve pin	tim3 ch4
PB2	ENC2_CH1	Encoder 2
PB3	M1_IN1	in Motor 1
PB4	lsm_int2	Interrupt 2 sensor
PB5	lsm_int1	Interrupt 1 sensor
PB6	I2C1_SCL	reserve pin
PB7	I2C1_SDA	reserve pin
PB8	UART4_RX	for Esp
PB9	UART4_TX	for Esp
PB10	ENC2_CH2	Encoder 2
PB11
PB12	SPI2_CS	reserve pin
PB13	SPI2_SCK	reserve pin
PB14	SPI2_MISO	reserve pin
PB15	SPI2_MOSI	reserve pin
PC0
PC1
PC2
PC3
PC4	ENC1_CH1	Encoder 1
PC5	ENC1_CH2	Encoder 1
PC6	M1_ENA	PWM Motor 1	tim3 ch1
PC7	M2_ENB	PWM Motor 2	tim3 ch2
PC8
PC9	I2C3_SDA	reserve pin
PC10
PC11
PC12	UART5_TX	reserve pin
PC13
PC14
PC15

PD2	UART5_RX	reserve pin